## Rekapitulace stavby
Export Komplet | [28 empty] | 2.0 |  |  |  |  | False | False | {ddcec284-0017-4ce1-9331-8545ef007fe9}
[20 empty] | >> skryté sloupce << | [12 empty] | 0,01 | 21
[33 empty] | 0,01 | 15
|  | REKAPITULACE STAVBY | [18 empty] | v --- níže se nacházejí doplnkové a pomocné údaje k sestavám --- v | [11 empty] | 0,001
|  | Kód: |  |  |  |  | 0000003 | [25 empty] | 0,01
|  | Stavba: |  |  |  |  | Plynová kotelna Školní jídelny v Hranicích | [25 empty] | 0,01
|  | KSO: | [13 empty] | CC-CZ: | [16 empty] | 0,01
|  | Místo: | [13 empty] | Datum: |  | 3.9.2020 | [14 empty] | 0,01
0,01
|  | Zadavatel: | [13 empty] | IČ: |  | 00301311 | [14 empty] | 0,01
|  |  | Město Hranice | [12 empty] | DIČ: | [16 empty] | 0,01
0,01
|  | Zhotovitel: | [13 empty] | IČ: | [16 empty] | 0,01
[16 empty] | DIČ: | [16 empty] | 0,01
False
|  | Projektant: | [13 empty] | IČ: |  | 67351786 | [14 empty] | False
|  |  | Ing. Oldřich Horák | [12 empty] | DIČ: |  | CZ 6707150043 | [14 empty] | True
0,01
|  | Zpracovatel: | [13 empty] | IČ: | [16 empty] | 0,01
[16 empty] | DIČ: | [16 empty] | True
Poznámka:
|  | Cena bez DPH | [13 empty] | 843363.54
[8 empty] | Sazba daně |  |  | Základ daně |  |  |  |  | Výše daně
|  | DPH |  | základní |  |  |  | 21% |  |  | 843363.54 |  |  |  |  | 177106.34
|  |  |  | snížená |  |  |  | 15% |  |  | 0 |  |  |  |  | 0
|  |  |  | zákl. přenesená |  |  |  | 21% |  |  | 0 |  |  |  |  | 0
|  |  |  | sníž. přenesená |  |  |  | 15% |  |  | 0 |  |  |  |  | 0
|  |  |  | nulová |  |  |  | 0% |  |  | 0 |  |  |  |  | 0
|  | Cena s DPH | [6 empty] | v |  |  | CZK |  |  |  | 1020469.88
|  | Projektant | [11 empty] | Zpracovatel
|  | Datum a podpis: | [7 empty] | Razítko |  |  |  | Datum a podpis: |  |  | Razítko
|  | Objednavatel | [11 empty] | Zhotovitel
|  | Datum a podpis: | [7 empty] | Razítko |  |  |  | Datum a podpis: |  |  | Razítko
REKAPITULACE OBJEKTŮ STAVBY A SOUPISŮ PRACÍ
| Kód: | [6 empty] | 0000003
| Stavba: | [6 empty] | Plynová kotelna Školní jídelny v Hranicích
| Místo: | [13 empty] | Datum: |  | 3.9.2020
| Zadavatel: | [6 empty] | Město Hranice | [6 empty] | Projektant: |  | Ing. Oldřich Horák |  |  |  | Informatívní údaje z listů zakázek
| Zhotovitel: | [13 empty] | Zpracovatel:
| Kód |  |  |  | Popis | [7 empty] | Cena bez DPH [CZK] |  |  |  |  | Cena s DPH [CZK] | Typ |  | z toho Ostat._x000d_ náklady [CZK] | DPH [CZK] | Normohodiny [h] | DPH základní [CZK] | DPH snížená [CZK] | DPH základní přenesená_x000d_ [CZK] | DPH snížená přenesená_x000d_ [CZK] | Základna_x000d_ DPH základní | Základna_x000d_ DPH snížená | Základna_x000d_ DPH zákl. přenesená | Základna_x000d_ DPH sníž. přenesená | Základna_x000d_ DPH nulová
| Náklady z rozpočtů | [11 empty] | 843363.54 |  |  |  |  | 1020469.88 |  |  | 0 | 177106.34 | 113.564 | 177106.34 | 0 | 0 | 0 | 843363.54 | 0 | 0 | 0 | 0 | D | 0 |  | IMPORT | {ddcec284-0017-4ce1-9331-8545ef007fe9} | {00000000-0000-0000-0000-000000000000}
/ |  | 0000003 |  |  |  | Plynová kotelna Školní jídelny v Hranicích | [6 empty] | 843363.54 |  |  |  |  | 1020469.88 | STA |  | 0 | 177106.34 | 113.564 | 177106.34 | 0 | 0 | 0 | 843363.54 | 0 | 0 | 0 | 0 |  | 1 | ###NOINSERT### | IMPORT | {ddcec284-0017-4ce1-9331-8545ef007fe9} | {00000000-0000-0000-0000-000000000000}

## 0000003 - Plynová kotelna...
[9 empty] | >> skryté sloupce << | [9 empty] | {ddcec284-0017-4ce1-9331-8545ef007fe9}
2
| KRYCÍ LIST SOUPISU PRACÍ | [8 empty] | v --- níže se nacházejí doplnkové a pomocné údaje k sestavám --- v | [8 empty] | False
Stavba:
Plynová kotelna Školní jídelny v Hranicích
| KSO: |  |  |  |  | CC-CZ:
| Místo: |  |  |  |  | Datum: | 3.9.2020
| Zadavatel: |  |  |  |  | IČ: | 00301311
|  | Město Hranice |  |  |  | DIČ:
| Zhotovitel: |  |  |  |  | IČ: | 0
[6 empty] | DIČ: | 0
| Projektant: |  |  |  |  | IČ: | 67351786
|  | Ing. Oldřich Horák |  |  |  | DIČ: | CZ 6707150043
| Zpracovatel: |  |  |  |  | IČ:
DIČ:
Poznámka:
| Cena bez DPH | [5 empty] | 843363.54
|  |  | Základ daně |  |  | Sazba daně | Výše daně
| DPH | základní | 843363.54 |  |  | 21% | 177106.34
|  | snížená | 0 |  |  | 15% | 0
|  | zákl. přenesená | 0 |  |  | 21% | 0
|  | sníž. přenesená | 0 |  |  | 15% | 0
|  | nulová | 0 |  |  | 0% | 0
| Cena s DPH |  |  | v | CZK |  | 1020469.88
| Projektant |  |  | Zpracovatel
| Datum a podpis: |  | Razítko | Datum a podpis: |  |  | Razítko
| Objednavatel |  |  | Zhotovitel
| Datum a podpis: |  | Razítko | Datum a podpis: |  |  | Razítko
REKAPITULACE ČLENĚNÍ SOUPISU PRACÍ
Stavba:
Plynová kotelna Školní jídelny v Hranicích
Místo: | [5 empty] | Datum: | 3.9.2020
Zadavatel: |  |  | Město Hranice |  |  | Projektant: | Ing. Oldřich Horák
Zhotovitel: | [5 empty] | Zpracovatel:
Kód dílu - Popis | [6 empty] | Cena celkem [CZK]
Náklady ze soupisu prací | [6 empty] | 843363.54 | [12 empty] | -1
| HSV - Práce a dodávky HSV | [5 empty] | 6074
| 3 - Svislé a kompletní konstrukce | [5 empty] | 874
| 9 - Ostatní konstrukce a práce, bourání | [5 empty] | 5200
| PSV - Práce a dodávky PSV | [5 empty] | 837289.54
| 713 - Izolace tepelné | [5 empty] | 8317.87
| 722 - Zdravotechnika - vnitřní vodovod | [5 empty] | 3368
| 723 - Zdravotechnika - vnitřní plynovod | [5 empty] | 20547
| 731 - Ústřední vytápění - kotelny | [5 empty] | 456311.9
| 732 - Ústřední vytápění - strojovny | [5 empty] | 160363.52
| 733 - Ústřední vytápění - rozvodné potrubí | [5 empty] | 36099.99
| 734 - Ústřední vytápění - armatury | [5 empty] | 78598.69
| 741 - Elektroinstalace - silnoproud | [5 empty] | 22300
| 751 - Vzduchotechnika | [5 empty] | 30620.67
| 783 - Dokončovací práce - nátěry | [5 empty] | 13922.9
| 784 - Dokončovací práce - malby a tapety | [5 empty] | 6839
SOUPIS PRACÍ
Stavba:
Plynová kotelna Školní jídelny v Hranicích
Místo: | [5 empty] | Datum: | 3.9.2020
Zadavatel: |  |  | Město Hranice |  |  | Projektant: | Ing. Oldřich Horák
Zhotovitel: | [5 empty] | Zpracovatel:
PČ | Typ | Kód | Popis | MJ | Množství | J.cena [CZK] | Cena celkem [CZK] | Cenová soustava |  |  | DPH | J. Nh [h] | Nh celkem [h] | J. hmotnost [t] | Hmotnost celkem [t] | J. suť [t] | Suť Celkem [t]
Náklady soupisu celkem | [6 empty] | 843363.54 | [5 empty] | 113.564 |  | 0.81492 |  | 2.69 |  | D | -1 | [10 empty] | 843363.54
| D | HSV | Práce a dodávky HSV |  |  |  | 6074 | [5 empty] | 2.003 |  | 0.12021 |  | 2.27 | 1 | D | 0 |  |  |  | ROZPOCET | [6 empty] | 6074
| D | 3 | Svislé a kompletní konstrukce |  |  |  | 874 | [5 empty] | 0.551 |  | 0.12021 |  | 0 | 1 | D | 1 |  |  |  | ROZPOCET | [6 empty] | 874
1 | K | 3102372R01 | Zapravení nově provedených otvorů v kotelně, vyplnění, přeomítání | m2 | 1 | 874 | 874 | CS ÚRS 2019 01 |  |  | základní | 0.551 | 0.551 | 0.12021 | 0.12021 | 0 | 0 | 4 | K | 2 |  |  |  | ROZPOCET | 874 | 0 | 0 | 0 | 0 | 1 | 874 | 4 | -761586890
| D | 9 | Ostatní konstrukce a práce, bourání |  |  |  | 5200 | [5 empty] | 1.452 |  | 0 |  | 2.27 | 1 | D | 1 |  |  |  | ROZPOCET | [6 empty] | 5200
2 | K | 961022R01 | Bourací bráce - vrtání otvorů včetně dopravu a likvidace odpadu (cca 1 m3) | soubor | 1 | 5200 | 5200 | CS ÚRS 2019 01 |  |  | základní | 1.452 | 1.452 | 0 | 0 | 2.27 | 2.27 | 4 | K | 2 |  |  |  | ROZPOCET | 5200 | 0 | 0 | 0 | 0 | 1 | 5200 | 4 | 228999958
| D | PSV | Práce a dodávky PSV |  |  |  | 837289.54 | [5 empty] | 111.561 |  | 0.69471 |  | 0.42 | 2 | D | 0 |  |  |  | ROZPOCET | [6 empty] | 837289.54
| D | 713 | Izolace tepelné |  |  |  | 8317.87 | [5 empty] | 4.066 |  | 0.02317 |  | 0 | 2 | D | 1 |  |  |  | ROZPOCET | [6 empty] | 8317.87
3 | K | 713463211 | Montáž izolace tepelné potrubí potrubními pouzdry s Al fólií staženými Al páskou 1x D do 50 mm | m | 25 | 62 | 1550 | CS ÚRS 2019 01 |  |  | základní | 0.13 | 3.25 | 0.00019 | 0.00475 | 0 | 0 | 16 | K | 2 |  |  |  | ROZPOCET | 1550 | 0 | 0 | 0 | 0 | 1 | 1550 | 16 | -2131667141
| VV |  | 22,0+3,0 |  | 25 | [13 empty] | VV | 2 | 2 | True | 0 | ROZPOCET
| VV |  | Součet |  | 25 | [13 empty] | VV | 2 | 4 | True | 1 | ROZPOCET
4 | M | 63154534 | pouzdro izolační potrubní s jednostrannou Al fólií max. 250/100 °C 48/30 mm | m | 22 | 148 | 3256 | CS ÚRS 2019 01 |  |  | základní | 0 | 0 | 0.00042 | 0.00924 | 0 | 0 | 32 | M | 2 |  |  |  | ROZPOCET | 3256 | 0 | 0 | 0 | 0 | 1 | 3256 | 16 | -1876921733
5 | M | 63154533 | pouzdro izolační potrubní s jednostrannou Al fólií max. 250/100 °C 42/30 mm | m | 3 | 136 | 408 | CS ÚRS 2019 01 |  |  | základní | 0 | 0 | 0.00037 | 0.00111 | 0 | 0 | 32 | M | 2 |  |  |  | ROZPOCET | 408 | 0 | 0 | 0 | 0 | 1 | 408 | 16 | -1824684922
6 | K | 713463212 | Montáž izolace tepelné potrubí potrubními pouzdry s Al fólií staženými Al páskou 1x D do 100 mm | m | 6 | 68.7 | 412.2 | CS ÚRS 2019 01 |  |  | základní | 0.136 | 0.816 | 0.00027 | 0.00162 | 0 | 0 | 16 | K | 2 |  |  |  | ROZPOCET | 412.2 | 0 | 0 | 0 | 0 | 1 | 412.2 | 16 | -1573462122
| VV |  | 3,0+3,0 |  | 6 | [13 empty] | VV | 2 | 2 | True | 0 | ROZPOCET
| VV |  | Součet |  | 6 | [13 empty] | VV | 2 | 4 | True | 1 | ROZPOCET
7 | M | 63154578 | pouzdro izolační potrubní s jednostrannou Al fólií max. 250/100 °C 89/40 mm | m | 3 | 436 | 1308 | CS ÚRS 2019 01 |  |  | základní | 0 | 0 | 0.00113 | 0.00339 | 0 | 0 | 32 | M | 2 |  |  |  | ROZPOCET | 1308 | 0 | 0 | 0 | 0 | 1 | 1308 | 16 | 629035432
8 | M | 63154577 | pouzdro izolační potrubní s jednostrannou Al fólií max. 250/100 °C 76/40 mm | m | 3 | 413 | 1239 | CS ÚRS 2019 01 |  |  | základní | 0 | 0 | 0.00102 | 0.00306 | 0 | 0 | 32 | M | 2 |  |  |  | ROZPOCET | 1239 | 0 | 0 | 0 | 0 | 1 | 1239 | 16 | 2042706477
9 | K | 998713201 | Přesun hmot procentní pro izolace tepelné v objektech v do 6 m | % | 81.732 | 1.77 | 144.67 | CS ÚRS 2019 01 |  |  | základní | 0 | 0 | 0 | 0 | 0 | 0 | 16 | K | 2 |  |  |  | ROZPOCET | 144.67 | 0 | 0 | 0 | 0 | 1 | 144.67 | 16 | 595988041
| D | 722 | Zdravotechnika - vnitřní vodovod |  |  |  | 3368 | [5 empty] | 2.696 |  | 0.00216 |  | 0 | 2 | D | 1 |  |  |  | ROZPOCET | [6 empty] | 3368
10 | K | 7221761R01 | Dopojení vodovodu na stávající potrubí, potrubí PEX-AL-PEX | m | 8 | 421 | 3368 | CS ÚRS 2019 01 |  |  | základní | 0.337 | 2.696 | 0.00027 | 0.00216 | 0 | 0 | 16 | K | 2 |  |  |  | ROZPOCET | 3368 | 0 | 0 | 0 | 0 | 1 | 3368 | 16 | 747423359
| D | 723 | Zdravotechnika - vnitřní plynovod |  |  |  | 20547 | [5 empty] | 4.122 |  | 0.04437 |  | 0 | 2 | D | 1 |  |  |  | ROZPOCET | [6 empty] | 20547
11 | K | 723150312 | Potrubí ocelové hladké černé bezešvé spojované svařováním tvářené za tepla D 57x3,2 mm | m | 9 | 533 | 4797 | CS ÚRS 2019 01 |  |  | základní | 0.458 | 4.122 | 0.00493 | 0.04437 | 0 | 0 | 16 | K | 2 |  |  |  | ROZPOCET | 4797 | 0 | 0 | 0 | 0 | 1 | 4797 | 16 | 1310273373
12 | K | 723150R01 | Detektor úniku plynu | ks | 1 | 2900 | 2900 |  |  |  | základní | 0 | 0 | 0 | 0 | 0 | 0 | 16 | K | 2 |  |  |  | ROZPOCET | 2900 | 0 | 0 | 0 | 0 | 1 | 2900 | 16 | -846647044
13 | K | 723150R02 | Elektrom. havarijní ventil - bez proudu uzavřený | ks | 1 | 7550 | 7550 |  |  |  | základní | 0 | 0 | 0 | 0 | 0 | 0 | 16 | K | 2 |  |  |  | ROZPOCET | 7550 | 0 | 0 | 0 | 0 | 1 | 7550 | 16 | 1513587186
| P |  | Poznámka k položce:_x000d_ SVG 036-03-050 (G 2" - 230 V) - BUP | [15 empty] | P | 2
14 | K | 723150R03 | Zkoušky na potrubí zemního plynu | soubor | 1 | 2500 | 2500 |  |  |  | základní | 0 | 0 | 0 | 0 | 0 | 0 | 16 | K | 2 |  |  |  | ROZPOCET | 2500 | 0 | 0 | 0 | 0 | 1 | 2500 | 16 | -1191664061
15 | K | 723150R04 | Výchozí revize rozvodů zemního plynu | soubor | 1 | 2800 | 2800 |  |  |  | základní | 0 | 0 | 0 | 0 | 0 | 0 | 16 | K | 2 |  |  |  | ROZPOCET | 2800 | 0 | 0 | 0 | 0 | 1 | 2800 | 16 | 1318039981
| D | 731 | Ústřední vytápění - kotelny |  |  |  | 456311.9 | [5 empty] | 12.472 |  | 0.1611 |  | 0 | 2 | D | 1 |  |  |  | ROZPOCET | [6 empty] | 456311.9
16 | K | 731244115 | Kotel ocelový závěsný na plyn kondenzační se samostatným přívodem vzduchu pro vytápění | soubor | 2 | 131900 | 263800 | CS ÚRS 2019 01 |  |  | základní | 6.236 | 12.472 | 0.08055 | 0.1611 | 0 | 0 | 16 | K | 2 |  |  |  | ROZPOCET | 263800 | 0 | 0 | 0 | 0 | 1 | 263800 | 16 | -719098536
| P |  | Poznámka k položce:_x000d_ 20,8 - 99,5 kW při teplotním spádu 50/30° C_x000d_ 19,0 - 94,5 kW při teplotním spádu 80/60° C_x000d_ | [15 empty] | P | 2
17 | K | 731-R01 | Připojovací čerpadlová skupina | ks | 2 | 25600 | 51200 |  |  |  | základní | 0 | 0 | 0 | 0 | 0 | 0 | 16 | K | 2 |  |  |  | ROZPOCET | 51200 | 0 | 0 | 0 | 0 | 1 | 51200 | 16 | -636180680
| P |  | Poznámka k položce:_x000d_ obj.č. 7738502359_x000d_ vč. pojistného ventilu 3 bary_x000d_ vč. kotlového čerpadla Stratos Para 25/1-8_x000d_ vč. zpětné klapky a uzávěrů s teploměry_x000d_ vč. plynového kohoutu a manometru_x000d_ | [15 empty] | P | 2
18 | K | 731-R02 | Kaskádová jednotka pro 2 kotle vedle sebe | ks | 1 | 51500 | 51500 |  |  |  | základní | 0 | 0 | 0 | 0 | 0 | 0 | 16 | K | 2 |  |  |  | ROZPOCET | 51500 | 0 | 0 | 0 | 0 | 1 | 51500 | 16 | 1578131512
| P |  | Poznámka k položce:_x000d_ obj.č. 7736700457_x000d_ rámy_x000d_ sběrné potrubí_x000d_ plynovou trubku 2"_x000d_ termohydraulický rozdělovač HVDT_x000d_ izolaci_x000d_ | [15 empty] | P | 2
19 | K | 731-R03 | Neutralizační zařízení | ks | 1 | 14330 | 14330 |  |  |  | základní | 0 | 0 | 0 | 0 | 0 | 0 | 16 | K | 2 |  |  |  | ROZPOCET | 14330 | 0 | 0 | 0 | 0 | 1 | 14330 | 16 | -1475703238
| P |  | Poznámka k položce:_x000d_ obj.č. 7747300103_x000d_ NE0.1 vč. granulátu | [15 empty] | P | 2
20 | K | 731-R04 | Regulační přístroj - ekvitermní regulace s venkovním čidlem | ks | 1 | 7300 | 7300 |  |  |  | základní | 0 | 0 | 0 | 0 | 0 | 0 | 16 | K | 2 |  |  |  | ROZPOCET | 7300 | 0 | 0 | 0 | 0 | 1 | 7300 | 16 | -1226646755
| P |  | Poznámka k položce:_x000d_ obj.č. 7738112317_x000d_ např. Logamatic RC310 | [15 empty] | P | 2
21 | K | 731-R05 | Kaskádový modul vč. čidla do THR | ks | 1 | 10250 | 10250 |  |  |  | základní | 0 | 0 | 0 | 0 | 0 | 0 | 16 | K | 2 |  |  |  | ROZPOCET | 10250 | 0 | 0 | 0 | 0 | 1 | 10250 | 16 | -2118618879
| P |  | Poznámka k položce:_x000d_ obj.č. 7738503911_x000d_ např. MC400 | [15 empty] | P | 2
22 | K | 731-R06 | Modul topného okruhu vč. čidla | ks | 1 | 5860 | 5860 |  |  |  | základní | 0 | 0 | 0 | 0 | 0 | 0 | 16 | K | 2 |  |  |  | ROZPOCET | 5860 | 0 | 0 | 0 | 0 | 1 | 5860 | 16 | -1751416873
| P |  | Poznámka k položce:_x000d_ obj.č. 7738110138_x000d_ např. MM-100 | [15 empty] | P | 2
23 | K | 731-R07 | Sada čidla teplé vody | ks | 1 | 2290 | 2290 |  |  |  | základní | 0 | 0 | 0 | 0 | 0 | 0 | 16 | K | 2 |  |  |  | ROZPOCET | 2290 | 0 | 0 | 0 | 0 | 1 | 2290 | 16 | -1345770838
| P |  | Poznámka k položce:_x000d_ obj.č. 7735502288_x000d_ čidlo TV Ø 6 mm_x000d_ připojovací konektory _x000d_ montážní materiál do jímky_x000d_ | [15 empty] | P | 2
24 | K | 731-R08 | Demineralizační sada VES Kit P8000 | ks | 1 | 19350 | 19350 |  |  |  | základní | 0 | 0 | 0 | 0 | 0 | 0 | 16 | K | 2 |  |  |  | ROZPOCET | 19350 | 0 | 0 | 0 | 0 | 1 | 19350 | 16 | 391308981
| P |  | Poznámka k položce:_x000d_ obj.č. 7738328644_x000d_ patrona s kapacitou 8000 l x °dH + náhradní náplň_x000d_ připojovací sada s měřičem vodivosti_x000d_ elektronický vodoměr_x000d_ izolace a konzole na stěnu_x000d_ | [15 empty] | P | 2
25 | K | 731-R09 | Sada pro nasávání vzduchu do kotle | ks | 2 | 3280 | 6560 |  |  |  | základní | 0 | 0 | 0 | 0 | 0 | 0 | 16 | K | 2 |  |  |  | ROZPOCET | 6560 | 0 | 0 | 0 | 0 | 1 | 6560 | 16 | 214397511
| P |  | Poznámka k položce:_x000d_ obj.č. 7736700122_x000d_ RLU pro nasávání vzduchu do kotle DN110 | [15 empty] | P | 2
26 | K | 731-R10 | Základní sada odkouření pro 2 kotle 100 kW | ks | 1 | 11400 | 11400 |  |  |  | základní | 0 | 0 | 0 | 0 | 0 | 0 | 16 | K | 2 |  |  |  | ROZPOCET | 11400 | 0 | 0 | 0 | 0 | 1 | 11400 | 16 | -1358117261
| P |  | Poznámka k položce:_x000d_ obj.č. 87090009_x000d_ společný průměr DN160 | [15 empty] | P | 2
27 | K | 998731201 | Přesun hmot procentní pro kotelny v objektech v do 6 m | % | 4438.4 | 2.81 | 12471.9 | CS ÚRS 2019 01 |  |  | základní | 0 | 0 | 0 | 0 | 0 | 0 | 16 | K | 2 |  |  |  | ROZPOCET | 12471.9 | 0 | 0 | 0 | 0 | 1 | 12471.9 | 16 | -202090316
| D | 732 | Ústřední vytápění - strojovny |  |  |  | 160363.52 | [5 empty] | 5.16 |  | 0.19258 |  | 0 | 2 | D | 1 |  |  |  | ROZPOCET | [6 empty] | 160363.52
28 | K | 732112242 | Kombinovaný rozdělovač/sběrač RS-KOMBI | kus | 1 | 24680 | 24680 | CS ÚRS 2019 01 |  |  | základní | 1.799 | 1.799 | 0.12314 | 0.12314 | 0 | 0 | 16 | K | 2 |  |  |  | ROZPOCET | 24680 | 0 | 0 | 0 | 0 | 1 | 24680 | 16 | -1399004048
| P |  | Poznámka k položce:_x000d_ Modul 150 / 0,60 Mpa - délka 2,00 m, 866 - 4 větve G6/4" | [15 empty] | P | 2
29 | K | 732112R01 | Izolace kombinovaného rozdělovače-sběrače | ks | 1 | 9520 | 9520 |  |  |  | základní | 0 | 0 | 0 | 0 | 0 | 0 | 16 | K | 2 |  |  |  | ROZPOCET | 9520 | 0 | 0 | 0 | 0 | 1 | 9520 | 16 | -1174877680
| P |  | Poznámka k položce:_x000d_ Izolace RS-KOMBI M150 - ALU plech. fólie 55 (2,00 m) | [15 empty] | P | 2
30 | K | 732112R02 | Stavitelný stojan rozdělovače-sběrače 450-680 mm | ks | 2 | 2790 | 5580 |  |  |  | základní | 0 | 0 | 0 | 0 | 0 | 0 | 16 | K | 2 |  |  |  | ROZPOCET | 5580 | 0 | 0 | 0 | 0 | 1 | 5580 | 16 | 1817975688
31 | K | 732331621 | Expanzomat válcový stacionární | soubor | 1 | 9690 | 9690 | CS ÚRS 2019 01 |  |  | základní | 0.8 | 0.8 | 0.02257 | 0.02257 | 0 | 0 | 16 | K | 2 |  |  |  | ROZPOCET | 9690 | 0 | 0 | 0 | 0 | 1 | 9690 | 16 | -1489792059
| P |  | Poznámka k položce:_x000d_ N 200/6 (0,15 Mpa - 200 litrů) | [15 empty] | P | 2
32 | K | 732421223.GRS | Čerpadlo teplovodní mokroběžné závitové cirkulační ALPHA2 32-60N DN 32 výtlak do 6,0 m průtok 3,0 m3/h pro TUV | soubor | 1 | 17929.81 | 17929.81 | CS ÚRS 2019 01 |  |  | základní | 0.605 | 0.605 | 0.00379 | 0.00379 | 0 | 0 | 16 | K | 2 |  |  |  | ROZPOCET | 17929.81 | 0 | 0 | 0 | 0 | 1 | 17929.81 | 16 | -1433497344
33 | K | 732422216.GRS | Čerpadlo teplovodní mokroběžné přírubové Magna3 40-120F DN 40 výtlak do 12 m průtok 16 m3/h jednodílné pro vytápění | soubor | 2 | 45281.34 | 90562.68 | CS ÚRS 2019 01 |  |  | základní | 0.978 | 1.956 | 0.02154 | 0.04308 | 0 | 0 | 16 | K | 2 |  |  |  | ROZPOCET | 90562.68 | 0 | 0 | 0 | 0 | 1 | 90562.68 | 16 | 1518585026
34 | K | 998732201 | Přesun hmot procentní pro strojovny v objektech v do 6 m | % | 1579.625 | 1.52 | 2401.03 | CS ÚRS 2019 01 |  |  | základní | 0 | 0 | 0 | 0 | 0 | 0 | 16 | K | 2 |  |  |  | ROZPOCET | 2401.03 | 0 | 0 | 0 | 0 | 1 | 2401.03 | 16 | -1908230036
| D | 733 | Ústřední vytápění - rozvodné potrubí |  |  |  | 36099.99 | [5 empty] | 43.806 |  | 0.1775 |  | 0.42 | 2 | D | 1 |  |  |  | ROZPOCET | [6 empty] | 36099.99
35 | K | 7331108R01 | Demontáž stávajícího potrubí a zařízení, rozřezání - včetně dopravy a likvidace odpadu | kg | 420 | 25 | 10500 |  |  |  | základní | 0.051 | 21.42 | 2e-05 | 0.0084 | 0.001 | 0.42 | 16 | K | 2 |  |  |  | ROZPOCET | 10500 | 0 | 0 | 0 | 0 | 1 | 10500 | 16 | 1908921687
36 | K | 733121150 | Potrubí ocelové hladké bezešvé nízkotlaké nebo středotlaké D 21,3x2,6, DN 15 | m | 8 | 251 | 2008 | CS ÚRS 2019 01 |  |  | základní | 0.33 | 2.64 | 0.00161 | 0.01288 | 0 | 0 | 16 | K | 2 |  |  |  | ROZPOCET | 2008 | 0 | 0 | 0 | 0 | 1 | 2008 | 16 | 1585148662
37 | K | 733121154 | Potrubí ocelové hladké bezešvé nízkotlaké nebo středotlaké D 33,7x3,2, DN25 | m | 4 | 288 | 1152 | CS ÚRS 2019 01 |  |  | základní | 0.344 | 1.376 | 0.00235 | 0.0094 | 0 | 0 | 16 | K | 2 |  |  |  | ROZPOCET | 1152 | 0 | 0 | 0 | 0 | 1 | 1152 | 16 | 962197021
38 | K | 733121216 | Potrubí ocelové hladké bezešvé v kotelnách nebo strojovnách D 42,4x3,2, DN32 | m | 2 | 712 | 1424 | CS ÚRS 2019 01 |  |  | základní | 0.605 | 1.21 | 0.00546 | 0.01092 | 0 | 0 | 16 | K | 2 |  |  |  | ROZPOCET | 1424 | 0 | 0 | 0 | 0 | 1 | 1424 | 16 | -520163875
39 | K | 733121217 | Potrubí ocelové hladké bezešvé v kotelnách nebo strojovnách D 48,3x3,2, DN40 | m | 20 | 766 | 15320 | CS ÚRS 2019 01 |  |  | základní | 0.667 | 13.34 | 0.00517 | 0.1034 | 0 | 0 | 16 | K | 2 |  |  |  | ROZPOCET | 15320 | 0 | 0 | 0 | 0 | 1 | 15320 | 16 | 211552932
40 | K | 733121224 | Potrubí ocelové hladké bezešvé v kotelnách nebo strojovnách D 76,1x3,2 - DN65 | m | 2 | 1060 | 2120 | CS ÚRS 2019 01 |  |  | základní | 0.919 | 1.838 | 0.00717 | 0.01434 | 0 | 0 | 16 | K | 2 |  |  |  | ROZPOCET | 2120 | 0 | 0 | 0 | 0 | 1 | 2120 | 16 | 1625431528
41 | K | 733121225 | Potrubí ocelové hladké bezešvé v kotelnách nebo strojovnách D 88,9x3,6 - DN80 | m | 2 | 1230 | 2460 | CS ÚRS 2019 01 |  |  | základní | 0.991 | 1.982 | 0.00908 | 0.01816 | 0 | 0 | 16 | K | 2 |  |  |  | ROZPOCET | 2460 | 0 | 0 | 0 | 0 | 1 | 2460 | 16 | 1888222557
42 | K | 998733201 | Přesun hmot procentní pro rozvody potrubí v objektech v do 6 m | % | 349.84 | 3.19 | 1115.99 | CS ÚRS 2019 01 |  |  | základní | 0 | 0 | 0 | 0 | 0 | 0 | 16 | K | 2 |  |  |  | ROZPOCET | 1115.99 | 0 | 0 | 0 | 0 | 1 | 1115.99 | 16 | 1246959924
| D | 734 | Ústřední vytápění - armatury |  |  |  | 78598.69 | [5 empty] | 10.71 |  | 0.03051 |  | 0 | 2 | D | 1 |  |  |  | ROZPOCET | [6 empty] | 78598.69
43 | K | 734211127 | Ventil závitový odvzdušňovací G 1/2 PN 14 do 120°C automatický se zpětnou klapkou | kus | 2 | 286 | 572 | CS ÚRS 2019 01 |  |  | základní | 0.103 | 0.206 | 0.00027 | 0.00054 | 0 | 0 | 16 | K | 2 |  |  |  | ROZPOCET | 572 | 0 | 0 | 0 | 0 | 1 | 572 | 16 | -184568641
44 | K | 7342291R01 | Termostatický ventil směšovací vysokoprůtočný MT52HC (20-70 °C) G 5/4" | kus | 1 | 4595 | 4595 | CS ÚRS 2019 01 |  |  | základní | 0.082 | 0.082 | 0.00028 | 0.00028 | 0 | 0 | 16 | K | 2 |  |  |  | ROZPOCET | 4595 | 0 | 0 | 0 | 0 | 1 | 4595 | 16 | 1964663561
| P |  | Poznámka k položce:_x000d_ (na výstup TUV ze zásobníku) | [15 empty] | P | 2
45 | K | 734242416 | Ventil závitový zpětný přímý G 6/4 PN 16 do 110°C | kus | 3 | 715 | 2145 | CS ÚRS 2019 01 |  |  | základní | 0.35 | 1.05 | 0.00052 | 0.00156 | 0 | 0 | 16 | K | 2 |  |  |  | ROZPOCET | 2145 | 0 | 0 | 0 | 0 | 1 | 2145 | 16 | 35416908
46 | K | 734251213 | Ventil závitový pojistný G 1 provozní tlak od 2,5 do 6 barů | kus | 1 | 989 | 989 | CS ÚRS 2019 01 |  |  | základní | 0.227 | 0.227 | 0.00073 | 0.00073 | 0 | 0 | 16 | K | 2 |  |  |  | ROZPOCET | 989 | 0 | 0 | 0 | 0 | 1 | 989 | 16 | -1437870159
| P |  | Poznámka k položce:_x000d_ k expanzomatu | [15 empty] | P | 2
47 | K | 734292715 | Kulový kohout se zajištěním | kus | 1 | 1560 | 1560 | CS ÚRS 2019 01 |  |  | základní | 0.22 | 0.22 | 0.0005 | 0.0005 | 0 | 0 | 16 | K | 2 |  |  |  | ROZPOCET | 1560 | 0 | 0 | 0 | 0 | 1 | 1560 | 16 | 1769678809
| P |  | Poznámka k položce:_x000d_ MK-1" (k expanzomatu 200 l) | [15 empty] | P | 2
48 | K | 734292717 | Kohout kulový přímý G 1 1/2 PN 42 do 185°C vnitřní závit | kus | 11 | 947 | 10417 | CS ÚRS 2019 01 |  |  | základní | 0.34 | 3.74 | 0.00107 | 0.01177 | 0 | 0 | 16 | K | 2 |  |  |  | ROZPOCET | 10417 | 0 | 0 | 0 | 0 | 1 | 10417 | 16 | -468846864
49 | K | 734292723 | Kohout kulový přímý G 1/2 PN 42 do 185°C vnitřní závit s vypouštěním | kus | 10 | 337 | 3370 | CS ÚRS 2019 01 |  |  | základní | 0.16 | 1.6 | 0.00027 | 0.0027 | 0 | 0 | 16 | K | 2 |  |  |  | ROZPOCET | 3370 | 0 | 0 | 0 | 0 | 1 | 3370 | 16 | 140590537
50 | K | 734295024 | Směšovací armatura závitová trojcestná DN 40 se servomotorem | kus | 2 | 9590 | 19180 | CS ÚRS 2019 01 |  |  | základní | 0.433 | 0.866 | 0.00377 | 0.00754 | 0 | 0 | 16 | K | 2 |  |  |  | ROZPOCET | 19180 | 0 | 0 | 0 | 0 | 1 | 19180 | 16 | -1268437033
51 | K | 734411101 | Teploměr příložný průměr 63 mm 0 - 120°C | kus | 6 | 477 | 2862 | CS ÚRS 2019 01 |  |  | základní | 0.381 | 2.286 | 0.00057 | 0.00342 | 0 | 0 | 16 | K | 2 |  |  |  | ROZPOCET | 2862 | 0 | 0 | 0 | 0 | 1 | 2862 | 16 | 155739000
52 | K | 734421102 | Tlakoměr s pevným stonkem a zpětnou klapkou tlak 0-16 bar průměr 63 mm spodní připojení | kus | 1 | 947 | 947 | CS ÚRS 2019 01 |  |  | základní | 0.433 | 0.433 | 0.00147 | 0.00147 | 0 | 0 | 16 | K | 2 |  |  |  | ROZPOCET | 947 | 0 | 0 | 0 | 0 | 1 | 947 | 16 | -2047588530
53 | K | 734211R01 | Oddělovací člen pro doplňování | ks | 1 | 11694 | 11694 |  |  |  | základní | 0 | 0 | 0 | 0 | 0 | 0 | 16 | K | 2 |  |  |  | ROZPOCET | 11694 | 0 | 0 | 0 | 0 | 1 | 11694 | 16 | -696890695
| P |  | Poznámka k položce:_x000d_ Fillset Compact (G 1/2" - bez vodoměru) | [15 empty] | P | 2
54 | K | 734211R02 | Odstředivý odkalovač s magnetickou vložkou |  | 2 | 4251 | 8502 |  |  |  | základní | 0 | 0 | 0 | 0 | 0 | 0 | 16 | K | 2 |  |  |  | ROZPOCET | 8502 | 0 | 0 | 0 | 0 | 1 | 8502 | 16 | 257261692
| P |  | Poznámka k položce:_x000d_ G 1“ (před kotel na zpátečku) | [15 empty] | P | 2
55 | K | 734211R03 | Záplavové čidlo nástěnné (bezdrátové) |  | 1 | 1890 | 1890 |  |  |  | základní | 0 | 0 | 0 | 0 | 0 | 0 | 16 | K | 2 |  |  |  | ROZPOCET | 1890 | 0 | 0 | 0 | 0 | 1 | 1890 | 16 | -281254277
| P |  | Poznámka k položce:_x000d_ Leaks Protect 8050 (nad podlahu) | [15 empty] | P | 2
56 | K | 734211R04 | Ústředna záplavového čidla | ks | 1 | 8890 | 8890 |  |  |  | základní | 0 | 0 | 0 | 0 | 0 | 0 | 16 | K | 2 |  |  |  | ROZPOCET | 8890 | 0 | 0 | 0 | 0 | 1 | 8890 | 16 | 440991513
| P |  | Poznámka k položce:_x000d_ HUB white 7561 | [15 empty] | P | 2
57 | K | 998734201 | Přesun hmot procentní pro armatury v objektech v do 6 m | % | 776.13 | 1.27 | 985.69 | CS ÚRS 2019 01 |  |  | základní | 0 | 0 | 0 | 0 | 0 | 0 | 16 | K | 2 |  |  |  | ROZPOCET | 985.69 | 0 | 0 | 0 | 0 | 1 | 985.69 | 16 | -1607736637
| D | 741 | Elektroinstalace - silnoproud |  |  |  | 22300 | [5 empty] | 0.085 |  | 0 |  | 0 | 2 | D | 1 |  |  |  | ROZPOCET | [6 empty] | 22300
58 | K | 7411100R01 | Úprava stávající elektroinstalace, doplnění vybavení a úprava kabeláže | soubor | 1 | 22300 | 22300 | CS ÚRS 2019 01 |  |  | základní | 0.085 | 0.085 | 0 | 0 | 0 | 0 | 16 | K | 2 |  |  |  | ROZPOCET | 22300 | 0 | 0 | 0 | 0 | 1 | 22300 | 16 | -478062169
| D | 751 | Vzduchotechnika |  |  |  | 30620.67 | [5 empty] | 7.896 |  | 0.01651 |  | 0 | 2 | D | 1 |  |  |  | ROZPOCET | [6 empty] | 30620.67
59 | K | 751111012 | Mtž vent ax ntl nástěnného základního D do 200 mm | kus | 1 | 174 | 174 | CS ÚRS 2019 01 |  |  | základní | 0.483 | 0.483 | 0 | 0 | 0 | 0 | 16 | K | 2 |  |  |  | ROZPOCET | 174 | 0 | 0 | 0 | 0 | 1 | 174 | 16 | -1336160710
60 | M | 42914148 | ventilátor axiální stěnový skříň z ocelového plechu IP44 35W | kus | 1 | 5840 | 5840 | CS ÚRS 2019 01 |  |  | základní | 0 | 0 | 0.0036 | 0.0036 | 0 | 0 | 32 | M | 2 |  |  |  | ROZPOCET | 5840 | 0 | 0 | 0 | 0 | 1 | 5840 | 16 | 550645189
| P |  | Poznámka k položce:_x000d_ např. HXM-200 (230 V - 19 W, 530 m3/hod) | [15 empty] | P | 2
61 | K | 7513980R01 | Požární stěnová mřížka dle ČSN EN 13501-2 | kus | 4 | 4518 | 18072 |  |  |  | základní | 0.592 | 2.368 | 0 | 0 | 0 | 0 | 16 | K | 2 |  |  |  | ROZPOCET | 18072 | 0 | 0 | 0 | 0 | 1 | 18072 | 16 | -956913854
| P |  | Poznámka k položce:_x000d_ EI 90 DPI - 200x200 mm - do stěny tl. 100 mm (PSM) | [15 empty] | P | 2
62 | K | 751398041 | Mtž protidešťové žaluzie potrubí D do 300 mm | kus | 1 | 240 | 240 | CS ÚRS 2019 01 |  |  | základní | 0.677 | 0.677 | 0 | 0 | 0 | 0 | 16 | K | 2 |  |  |  | ROZPOCET | 240 | 0 | 0 | 0 | 0 | 1 | 240 | 16 | -1848748717
63 | M | 42981312 | klapka regulační Pz VZT D 200mm | kus | 1 | 364 | 364 | CS ÚRS 2019 01 |  |  | základní | 0 | 0 | 0.0034 | 0.0034 | 0 | 0 | 32 | M | 2 |  |  |  | ROZPOCET | 364 | 0 | 0 | 0 | 0 | 1 | 364 | 16 | 1537193677
64 | K | 751510042 | Vzduchotechnické potrubí pozink kruhové spirálně vinuté D do 200 mm | m | 2 | 602 | 1204 | CS ÚRS 2019 01 |  |  | základní | 0.523 | 1.046 | 0.00312 | 0.00624 | 0 | 0 | 16 | K | 2 |  |  |  | ROZPOCET | 1204 | 0 | 0 | 0 | 0 | 1 | 1204 | 16 | -1993172867
65 | K | 751514178 | Mtž oblouku do plech potrubí kruh bez příruby D do 200 mm | kus | 2 | 106 | 212 | CS ÚRS 2019 01 |  |  | základní | 0.307 | 0.614 | 0 | 0 | 0 | 0 | 16 | K | 2 |  |  |  | ROZPOCET | 212 | 0 | 0 | 0 | 0 | 1 | 212 | 16 | 185293923
66 | M | 42981085 | oblouk segmentový VZT Pz 90° D 200mm | kus | 2 | 283 | 566 | CS ÚRS 2019 01 |  |  | základní | 0 | 0 | 0.0016 | 0.0032 | 0 | 0 | 32 | M | 2 |  |  |  | ROZPOCET | 566 | 0 | 0 | 0 | 0 | 1 | 566 | 16 | -1446327160
67 | K | 735511141 | Prostorový termostat | kus | 1 | 1150 | 1150 | CS ÚRS 2019 01 |  |  | základní | 0.396 | 0.396 | 7e-05 | 7e-05 | 0 | 0 | 16 | K | 2 |  |  |  | ROZPOCET | 1150 | 0 | 0 | 0 | 0 | 1 | 1150 | 16 | -1472317598
| P |  | Poznámka k položce:_x000d_ RTR 6705 (nastaveno 40°C) | [15 empty] | P | 2
68 | K | 751525052 | Potrubí plast kruh s hrdlem DN110 | m | 2 | 477 | 954 | CS ÚRS 2019 01 |  |  | základní | 0.514 | 1.028 | 0 | 0 | 0 | 0 | 16 | K | 2 |  |  |  | ROZPOCET | 954 | 0 | 0 | 0 | 0 | 1 | 954 | 16 | 684715205
| P |  | Poznámka k položce:_x000d_ přívod vzduchu pro kotle | [15 empty] | P | 2
69 | K | 7515261R | Plastové koleno PPH - dn 110 / 87° | kus | 2 | 218 | 436 | CS ÚRS 2019 01 |  |  | základní | 0.343 | 0.686 | 0 | 0 | 0 | 0 | 16 | K | 2 |  |  |  | ROZPOCET | 436 | 0 | 0 | 0 | 0 | 1 | 436 | 16 | -1614674097
70 | K | 75152661R | Krycí mřížka potrubí přívodu vzduchu pro PK | kus | 2 | 328 | 656 | CS ÚRS 2019 01 |  |  | základní | 0.299 | 0.598 | 0 | 0 | 0 | 0 | 16 | K | 2 |  |  |  | ROZPOCET | 656 | 0 | 0 | 0 | 0 | 1 | 656 | 16 | -1280396516
| P |  | Poznámka k položce:_x000d_ LG125 | [15 empty] | P | 2
71 | K | 998751201 | Přesun hmot procentní pro vzduchotechniku v objektech v do 12 m | % | 298.68 | 2.52 | 752.67 | CS ÚRS 2019 01 |  |  | základní | 0 | 0 | 0 | 0 | 0 | 0 | 16 | K | 2 |  |  |  | ROZPOCET | 752.67 | 0 | 0 | 0 | 0 | 1 | 752.67 | 16 | -565743624
| D | 783 | Dokončovací práce - nátěry |  |  |  | 13922.9 | [5 empty] | 10.958 |  | 0.01461 |  | 0 | 2 | D | 1 |  |  |  | ROZPOCET | [6 empty] | 13922.9
72 | K | 783614551 | Základní jednonásobný syntetický nátěr potrubí DN do 50 mm | m | 43 | 19.4 | 834.2 | CS ÚRS 2019 01 |  |  | základní | 0.028 | 1.204 | 2e-05 | 0.00086 | 0 | 0 | 16 | K | 2 |  |  |  | ROZPOCET | 834.2 | 0 | 0 | 0 | 0 | 1 | 834.2 | 16 | 1567248912
| VV |  | 8,0+4,0+2,0+20,0+9,0 |  | 43 | [13 empty] | VV | 2 | 2 | True | 0 | ROZPOCET
| VV |  | Součet |  | 43 | [13 empty] | VV | 2 | 4 | True | 1 | ROZPOCET
73 | K | 783614561 | Základní jednonásobný syntetický nátěr potrubí DN do 100 mm | m | 4 | 34.1 | 136.4 | CS ÚRS 2019 01 |  |  | základní | 0.053 | 0.212 | 4e-05 | 0.00016 | 0 | 0 | 16 | K | 2 |  |  |  | ROZPOCET | 136.4 | 0 | 0 | 0 | 0 | 1 | 136.4 | 16 | -1177311891
| VV |  | 2,0+2,0 |  | 4 | [13 empty] | VV | 2 | 2 | True | 0 | ROZPOCET
| VV |  | Součet |  | 4 | [13 empty] | VV | 2 | 4 | True | 1 | ROZPOCET
74 | K | 783615551 | Mezinátěr jednonásobný syntetický nátěr potrubí DN do 50 mm | m | 43 | 24.4 | 1049.2 | CS ÚRS 2019 01 |  |  | základní | 0.03 | 1.29 | 6e-05 | 0.00258 | 0 | 0 | 16 | K | 2 |  |  |  | ROZPOCET | 1049.2 | 0 | 0 | 0 | 0 | 1 | 1049.2 | 16 | 437687054
| VV |  | 8,0+4,0+2,0+20,0+9,0 |  | 43 | [13 empty] | VV | 2 | 2 | True | 0 | ROZPOCET
| VV |  | Součet |  | 43 | [13 empty] | VV | 2 | 4 | True | 1 | ROZPOCET
75 | K | 783615561 | Mezinátěr jednonásobný syntetický nátěr potrubí DN do 100 mm | m | 4 | 38.7 | 154.8 | CS ÚRS 2019 01 |  |  | základní | 0.057 | 0.228 | 4e-05 | 0.00016 | 0 | 0 | 16 | K | 2 |  |  |  | ROZPOCET | 154.8 | 0 | 0 | 0 | 0 | 1 | 154.8 | 16 | -1352106992
| VV |  | 2,0+2,0 |  | 4 | [13 empty] | VV | 2 | 2 | True | 0 | ROZPOCET
| VV |  | Součet |  | 4 | [13 empty] | VV | 2 | 4 | True | 1 | ROZPOCET
76 | K | 783617611 | Krycí dvojnásobný syntetický nátěr potrubí DN do 50 mm | m | 43 | 38.3 | 1646.9 | CS ÚRS 2019 01 |  |  | základní | 0.06 | 2.58 | 3e-05 | 0.00129 | 0 | 0 | 16 | K | 2 |  |  |  | ROZPOCET | 1646.9 | 0 | 0 | 0 | 0 | 1 | 1646.9 | 16 | 4174784
| VV |  | 8,0+4,0+2,0+20,0+9,0 |  | 43 | [13 empty] | VV | 2 | 2 | True | 0 | ROZPOCET
| VV |  | Součet |  | 43 | [13 empty] | VV | 2 | 4 | True | 1 | ROZPOCET
77 | K | 783617631 | Krycí dvojnásobný syntetický nátěr potrubí DN do 100 mm | m | 4 | 72.9 | 291.6 | CS ÚRS 2019 01 |  |  | základní | 0.115 | 0.46 | 8e-05 | 0.00032 | 0 | 0 | 16 | K | 2 |  |  |  | ROZPOCET | 291.6 | 0 | 0 | 0 | 0 | 1 | 291.6 | 16 | -2026176374
| VV |  | 2,0+2,0 |  | 4 | [13 empty] | VV | 2 | 2 | True | 0 | ROZPOCET
| VV |  | Součet |  | 4 | [13 empty] | VV | 2 | 4 | True | 1 | ROZPOCET
78 | K | 783901453 | Vysátí betonových podlah před provedením nátěru | m2 | 14 | 11.7 | 163.8 | CS ÚRS 2019 01 |  |  | základní | 0.032 | 0.448 | 0 | 0 | 0 | 0 | 16 | K | 2 |  |  |  | ROZPOCET | 163.8 | 0 | 0 | 0 | 0 | 1 | 163.8 | 16 | 227519515
| VV |  | kotelna | [15 empty] | VV | 2 | 1 | True | 0 | ROZPOCET
| VV |  | 14,0 |  | 14 | [13 empty] | VV | 2 | 2 | True | 0 | ROZPOCET
| VV |  | Součet |  | 14 | [13 empty] | VV | 2 | 4 | True | 1 | ROZPOCET
79 | K | 783943171 | Penetrační polyuretanový nátěr hrubých betonových podlah | m2 | 14 | 191 | 2674 | CS ÚRS 2019 01 |  |  | základní | 0.113 | 1.582 | 0.00018 | 0.00252 | 0 | 0 | 16 | K | 2 |  |  |  | ROZPOCET | 2674 | 0 | 0 | 0 | 0 | 1 | 2674 | 16 | -1067448496
| VV |  | kotelna | [15 empty] | VV | 2 | 1 | True | 0 | ROZPOCET
| VV |  | 14,0 |  | 14 | [13 empty] | VV | 2 | 2 | True | 0 | ROZPOCET
| VV |  | Součet |  | 14 | [13 empty] | VV | 2 | 4 | True | 1 | ROZPOCET
80 | K | 783947161 | Krycí dvojnásobný polyuretanový vodou ředitelný nátěr betonové podlahy | m2 | 14 | 498 | 6972 | CS ÚRS 2019 01 |  |  | základní | 0.211 | 2.954 | 0.00048 | 0.00672 | 0 | 0 | 16 | K | 2 |  |  |  | ROZPOCET | 6972 | 0 | 0 | 0 | 0 | 1 | 6972 | 16 | -2073268666
| VV |  | kotelna | [15 empty] | VV | 2 | 1 | True | 0 | ROZPOCET
| VV |  | 14,0 |  | 14 | [13 empty] | VV | 2 | 2 | True | 0 | ROZPOCET
| VV |  | Součet |  | 14 | [13 empty] | VV | 2 | 4 | True | 1 | ROZPOCET
| D | 784 | Dokončovací práce - malby a tapety |  |  |  | 6839 | [5 empty] | 9.59 |  | 0.0322 |  | 0 | 2 | D | 1 |  |  |  | ROZPOCET | [6 empty] | 6839
81 | K | 784181121 | Hloubková jednonásobná penetrace podkladu v místnostech výšky do 3,80 m | m2 | 70 | 32 | 2240 | CS ÚRS 2019 01 |  |  | základní | 0.033 | 2.31 | 0.0002 | 0.014 | 0 | 0 | 16 | K | 2 |  |  |  | ROZPOCET | 2240 | 0 | 0 | 0 | 0 | 1 | 2240 | 16 | 1747193765
| VV |  | kotelna | [15 empty] | VV | 2 | 1 | True | 0 | ROZPOCET
| VV |  | 70,0 |  | 70 | [13 empty] | VV | 2 | 2 | True | 0 | ROZPOCET
| VV |  | Součet |  | 70 | [13 empty] | VV | 2 | 4 | True | 1 | ROZPOCET
82 | K | 784211101 | Dvojnásobné bílé malby ze směsí za mokra výborně otěruvzdorných v místnostech výšky do 3,80 m | m2 | 70 | 65.7 | 4599 | CS ÚRS 2019 01 |  |  | základní | 0.104 | 7.28 | 0.00026 | 0.0182 | 0 | 0 | 16 | K | 2 |  |  |  | ROZPOCET | 4599 | 0 | 0 | 0 | 0 | 1 | 4599 | 16 | -2070126704
| VV |  | kotelna | [15 empty] | VV | 2 | 1 | True | 0 | ROZPOCET
| VV |  | 70,0 |  | 70 | [13 empty] | VV | 2 | 2 | True | 0 | ROZPOCET
| VV |  | Součet |  | 70 | [13 empty] | VV | 2 | 4 | True | 1 | ROZPOCET