## etapa 2
PČ | Typ | Kód | Popis | MJ | Množství | J.cena [CZK] | Cena celkem [CZK] | Celkem cena s DPH
ETAPA 1 ZPŮSOBILÉ (VYZNAČENÍ NEZPŮSOBILÝCH)
24 | K | 181301115 | Rozprostření ornice tl vrstvy do 300 mm pl přes 500 m2 v rovině nebo ve svahu do 1:5 | m2 | 958 | 26.75 | 25626.5 | 31008.065
25 | K | 181305111 | Převrstvení ornice na skládce | m3 | 300 | 34.36 | 10308 | 12472.68
26 | K | 181411121 | Založení lučního trávníku výsevem plochy do 1000 m2 v rovině a ve svahu do 1:5 | m2 | 958 | 8.02 | 7683.16 | 9296.6236
27 | M | 00572472 | osivo směs travní krajinná-rovinná | kg | 14.37 | 143.15 | 2057.07 | 2489.0547
86 | K | 914112111 | Tabulka s označením evidenčního čísla mostu | kus | 2 | 5153.48 | 10306.96 | 12471.4216
92 | K | 933901000 | Zatěžovací zkoušky dynamické | kus | 1 | 171782.52 | 171782.52 | 207856.8492
93 | K | 933900000 | Zkouška nesystémové kotvy | kus | 1 | 60696.49 | 60696.49 | 73442.7529
94 | K | 933902031 | Zatěžovací zkoušky statické prvního rámového nebo zavěšeného mostního pole rozpětí do 50 m | kus | 1 | 116812.11 | 116812.11 | 141342.6531
97 | K | 936942211 | Zhotovení tabulky s letopočtem opravy mostu vložením šablony do bednění | kus | 2 | 462.39 | 924.78 | 1118.9838
1 | K | 012203000 | Geodetické práce při provádění stavby | kpl | 1 | 114521.68 | 114521.68 | 138571.2328
2 | K | 012303000 | Geodetické práce po výstavbě | kpl | 1 | 40024.39 | 40024.39 | 48429.5119
3 | K | 012403000 | Vypracování geometrických plánů | kpl | 1 | 28630.42 | 28630.42 | 34642.8082
4 | K | 013244000 | Náklady na realizační (dílenskou) dokumentaci | kpl | 1 | 2842657.08 | 2842657.08 | 3439615.0668
5 | K | 013254000 | Dokumentace skutečného provedení stavby | kpl | 1 | 168346.87 | 168346.87 | 203699.7127
6 | K | 0132540001 | Monitoring průběhu výstavby | kpl | 1 | 17178.25 | 17178.25 | 20785.6825
11 | K | 041002000 | Náklady na zajištění kolektivní bezpečnosti osob | kpl | 1 | 11452.17 | 11452.17 | 13857.1257
12 | K | 043103000 | Náklady na provedení zkoušek, revizí a měření | kpl | 1 | 171782.52 | 171782.52 | 207856.8492
13 | K | 045203000 | Kompletační a koordinační činnost na řízení subdodavatelů | kpl | 1 | 5726.08 | 5726.08 | 6928.5568
14 | K | 049103000 | Náklady na iženýrskou činnost zhotovitele vzniklou v souvislosti s realizací stavby | kpl | 1 | 9161.73 | 9161.73 | 11085.6933
15 | K | 049103001 | Náklady vzniklé v souvislosti s realizací stavby | kpl | 1 | 34356.5 | 34356.5 | 41571.365
Celkem etapa 1 | [6 empty] | 3850035.28 | 4658542.6888
ETAPA 2-ZPŮSOBILÉ (VYZNAČENÍ NEZPŮSOBILÝCH)
11-SO 101 - Cyklistická komunikace - osa A - uznatelné náklady
20 | K | 181301115 | Rozprostření ornice tl vrstvy do 300 mm pl přes 500 m2 v rovině nebo ve svahu do 1:5 | m2 | 1251.667 | 30.19 | 37787.83 | 45723.2743
12-SO 101 - Cyklistická komunikace - větev AX - uznatelné náklady
18 | K | 181301115 | Rozprostření ornice tl vrstvy do 300 mm pl přes 500 m2 v rovině nebo ve svahu do 1:5 | m2 | 270 | 30.19 | 8151.3 | 9863.073
49 | K | 966005311 | Rozebrání a odstranění silničního svodidla s jednou pásnicí | m | 18 | 261.27 | 4702.86 | 5690.4606
50 | K | 966006132 | Odstranění značek dopravních nebo orientačních se sloupky s betonovými patkami | kus | 2 | 174.18 | 348.36 | 421.5156
13-SO 101 - Cyklistická komunikace - větev AY - uznatelné náklady
10 | K | 181301115 | Rozprostření ornice tl vrstvy do 300 mm pl přes 500 m2 v rovině nebo ve svahu do 1:5 | m2 | 126.667 | 30.19 | 3824.08 | 4627.1368
48 | K | 966005311 | Rozebrání a odstranění silničního svodidla s jednou pásnicí | m | 7 | 261.27 | 1828.89 | 2212.9569
49 | K | 966006132 | Odstranění značek dopravních nebo orientačních se sloupky s betonovými patkami | kus | 1 | 174.18 | 174.18 | 210.7578
14-SO 101 - Cyklistická komunikace - větev B - uznatelné náklady
1 | K | 915131111 | Vodorovné dopravní značení přechody pro chodce, šipky, symboly základní bílá barva | m2 | 49 | 174.18 | 8534.82 | 10327.1322
2 | K | 915621111 | Předznačení vodorovného plošného značení | m2 | 49 | 1.16 | 56.84 | 68.7764
3 | K | 998225111 | Přesun hmot pro pozemní komunikace s krytem z kamene, monolitickým betonovým nebo živičným | t | 0.03 | 27.09 | 0.81 | 0.9801
15-SO 101 - Cyklistická komunikace - větev C1 - uznatelné náklady
20 | K | 181301115 | Rozprostření ornice tl vrstvy do 300 mm pl přes 500 m2 v rovině nebo ve svahu do 1:5 | m2 | 7132.5 | 30.19 | 215330.18 | 260549.5178
37 | K | 914111111 | Montáž svislé dopravní značky do velikosti 1 m2 objímkami na sloupek nebo konzolu | kus | 10 | 116.12 | 1161.2 | 1405.052
40 | M | 40444256 | značka dopravní svislá FeZn NK 500 x 700 mm | kus | 2 | 812.84 | 1625.68 | 1967.0728
66 | K | 966008213 | Bourání odvodňovacího žlabu z betonových příkopových tvárnic š do 1 200 mm | m | 23 | 197.4 | 4540.2 | 5493.642
16-SO 101 - Cyklistická komunikace - větev C2 - uznatelné náklady
15 | K | 181301115 | Rozprostření ornice tl vrstvy do 300 mm pl přes 500 m2 v rovině nebo ve svahu do 1:5 | m2 | 438.333 | 30.19 | 13233.27 | 16012.2567
26 | K | 914111111 | Montáž svislé dopravní značky do velikosti 1 m2 objímkami na sloupek nebo konzolu | kus | 6 | 116.12 | 696.72 | 843.0312
29 | M | 40444256 | značka dopravní svislá FeZn NK 500 x 700 mm | kus | 2 | 812.84 | 1625.68 | 1967.0728
17-SO 101 - Cyklistická komunikace - větev E - uznatelné náklady
10 | K | 181301115 | Rozprostření ornice tl vrstvy do 300 mm pl přes 500 m2 v rovině nebo ve svahu do 1:5 | m2 | 107.5 | 30.19 | 3245.43 | 3926.9703
18-SO 101 - Cyklistická komunikace - větev D - uznatelné náklady
18 | K | 181301115 | Rozprostření ornice tl vrstvy do 300 mm pl přes 500 m2 v rovině nebo ve svahu do 1:5 | m2 | 2160.833 | 30.19 | 65235.55 | 78935.0155
19 - SO 402 - Zásah do zařízení CETIN - uznatelné náklady | [7 empty] | 0
20 - Vedlejší a ostatní náklady
1 | K | 012002000 | Geodetické práce | Kč | 1 | 70832.79 | 70832.79 | 85707.6759
2 | K | 012103000 | Geodetické práce před výstavbou | Kč | 1 | 9464.48 | 9464.48 | 11452.0208
3 | K | 012303000 | Geodetické práce po výstavbě | Kč | 1 | 87089.5 | 87089.5 | 105378.295
4 | K | 01320300R | Zpracování havarijního a povodňového plánu | Kč | 1 | 29029.83 | 29029.83 | 35126.0943
5 | K | 013254000 | Dokumentace skutečného provedení stavby | Kč | 1 | 52253.7 | 52253.7 | 63226.977
6 | K | 021203000 | Stěhování přírodních hodnot | Kč | 1 | 40641.77 | 40641.77 | 49176.5417
8 | K | 041903000 | Dozor jiné osoby | Kč | 1 | 165818.4 | 165818.4 | 200640.264
10 | K | R021 | Revize a zkoušky nezbytné pro předání dokončeného díla | kpl | 1 | 116119.33 | 116119.33 | 140504.3893
Podíl VRN (VON) v poměru neuznatelných nákladů Akce k celkovým nákladům akce
Celkem etapa 2 | [6 empty] | 943353.68 | 1141457.9528
Nezpůsobilé výdaje
21 - SO 101 - Cyklistická komunikace - osa A - neuznatelné náklady | [6 empty] | 36061.74 | 43634.7054
22 - SO 101 - Cyklistická komunikace - větev AX - neuznatelné náklady | [6 empty] | 16351.9 | 19785.799
23 - SO 101 - Cyklistická komunikace - větev AY - neuznatelné náklady | [6 empty] | 13969.96 | 16903.6516
24 - SO 101 - Cyklistická komunikace - osa B - neuznatelné náklady | [6 empty] | 3277968.3 | 3966341.643
25 - SO 101 - Cyklistická komunikace - osa C1 - neuznatelné náklady | [6 empty] | 236108.87 | 285691.7327
26 - SO 101 - Cyklistická komunikace - větev C1X - neuznatelné náklady | [6 empty] | 116182.76 | 140581.1396
27 - SO 101 - Cyklistická komunikace - větev C1Y - neuznatelné náklady | [6 empty] | 121017.43 | 146431.0903
28 - SO 101 - Cyklistická komunikace - osa C2 - neuznatelné náklady | [6 empty] | 66728.37 | 80741.3277
29 - SO 101 - Cyklistická komunikace - osa E - neuznatelné náklady | [6 empty] | 5234.41 | 6333.6361
30 - SO 101 - Cyklistická komunikace - osa D - neuznatelné náklady | [6 empty] | 109456.7 | 132442.607
31 - SO 401 - Veřejné osvětlení - neuznatelné náklady | [6 empty] | 382143.34 | 462393.4414
Celkem etapa 2 nezpůsobilé | [6 empty] | 4381223.78 | 5301280.7738
CELKEM NEZPŮSOBILÉ VÝDAJE | [6 empty] | 9174612.74 | 11101281.4154
CELKOVÉ VÝDAJE | [6 empty] | 84359800 | 102075358
VN - CETIN | [6 empty] | 143758.62 | 173947.9302
CELKOVÉ ZPŮSOBILÉ VÝDAJE | [6 empty] | 75328945.88 | 91148024.5148
Dotace 85% ze způsobilých výdajů | [7 empty] | 77475820.8376
Spolufinancování 15% | [7 empty] | 13672203.6772
Financování mimo SFDI | [7 empty] | 24773485.0926